## Hoja1
| FUNCION | COMPONENTES | VALOR | CANTIDAD | RESERVADO | PEDIDO
INTEGRADOS | display | 7 seg CC |  | 2
| restador | TL082 |  | 1
| conversor bcd a 7seg | cd4511 |  | 2
| Latch | cd4508 |  | 1
| clocks | lm555 |  | 3
| buffer clock 2 | bc547 |  | 1
| contador bcd | cd4518be |  | 1
| not | 74hc04 |  | 1
| flip flop | hc175n |  | 2
| regulador de tension | lm7805 |  | 1
RESISTENCIAS | clock 3 | resistencia | 680k | 1
| resistencias para display | RES SMD |  | 15
| Clock 3 | resistencia |  | 1
| Clock 3 | resistencia |  | 1
| Clock 1 | resistencia |  | 1
| base transistor | resistencia smd |  | 1
| restador | resistencias/preset |  | 4
| pull up | resistencia | 10k | 1
| pull down reset | resistencia | 10k | 1
PRESETS Y POTES | Clock 3 | Potenciometro |  | 1
| Clock 1 | Preset |  | 1
| Clock 2 | Preset |  | 1
CAPACITORES | clock 3 | capacitor smd |  | 1
| Clocks | capacitor | 10n | 3
| Clock 1 | Capacitor |  | 1
| Clock 3 | capacitor |  | 1
| Clock 2/3 | cap electrolitico | 10u | 2
| desacople | capacitor | 100n | 3
| desacople regulador | capacitor smd | 4,7u | 2
CONEXION |  | pin |  | 2
|  | header 5x2 |  | 2